## Blad1
programmaversie 22-02-2019
uitgangspunten + onderliggende berekeningen
[6 empty] | deurdikte | randhout | λ | R;randhout |  |  | Afstandhouder
[6 empty] | 38 | NE-grenen | 0.13 | 0.32308 |  |  | 0.08 | standaard aluminium
[6 empty] | 54 | meranti | 0.13 |  |  |  | 0.06 | warm-edge
[6 empty] | 67 |  |  | R;vulling
[6 empty] | 80 | vulling | λ | 1.2353
[7 empty] | isolerend | 0.034 |  |  |  | A;deurblad zonder frame
[7 empty] | 30min BRW | 0.037 |  |  |  | 1.7086
R;dekplaten
BEREKENING Up - SAMENGESTELDE DEUREN | [6 empty] | dekplaat | λ | 0.11215
conform NEN 1068:2012 / NEN-EN-ISO 10077-1:2006 / NEN-EN-ISO 10077-2:2012 | [6 empty] | Tricoya | 0.107
[7 empty] | Okoumé | 0.13 | R;overgangsweerstanden
0.17
Projectgegevens
project
deurmodel
merk
datum | 2019-05-09
U-frame gestabiliseerde sluitstijl
Deurgegevens
deurbreedte | 928 | mm | [6 empty] | dekplaat | Tricoya
deurhoogte | 2315 | mm | [6 empty] | deurdikte | 38 | 54 | 67 | 80
deurdikte | 54 | mm | [6 empty] | U;fr | 2.37 | 2.06 | 1.68 | 1.43
dekplaat | Tricoya
vulling | isolerend | [7 empty] | dekplaat | Okoumé
randhout | NE-grenen | [7 empty] | deurdikte | 38 | 54 | 67 | 80
extra bovenregel | nee | [7 empty] | U;fr | 2.51 | 2.16 | 1.74 | 1.48
extra onderregel | nee
gekozen deurdikte
54
Beglazing
| aantal | breedte (mm) | hoogte (mm) | A (m²) | omtrek (m¹) |  |  |  | U;fr bij Tricoya dekplaat |  | U;fr bij Okoumé dekplaat
rond | 0 | 0 |  | 0 | 0 |  |  |  | 2.06 |  | 2.16
recht | 0 | 0 | 0 | 0 | 0 |  |  |  | U;fr reken
recht | 0 | 0 | 0 | 0 | 0 |  |  |  | 2.06
U;glas | 1.1 | W/m²K
Psi;afstandhouder | 0.08 | W/m¹K | standaard aluminium
Warmteverliezen per onderdeel
|  |  | A (m²) | Uc (W/m²K) | A*Uc (W/K) | Rc
hangstijl |  | 48 | 0.10651 | 1.6523 | 0.17599 | 0.60523
gestabiliseerde sluitstijl |  | 110 | 0.24409 | 2.06 | 0.50283
bovendorpel |  | 48 | 0.044544 | 1.6523 | 0.073599 | 0.60523
onderdorpel |  | 48 | 0.044544 | 1.6523 | 0.073599 | 0.60523
deurblad |  | 1 | 1.7086 | 0.659 | 1.126 | 1.5174
glasvak |  | geen | 0 | 0 | 0
|  |  | 2.1483 |  | 1.952
Warmteverlies omtrek glas
|  |  | m¹ | Psi | L*Psi (W/K)
|  |  | 0 | 0 | 0
Resultaat
U;p | 0.90862 | W/m²K
A;deurblad | 2.1483 | m²